## Sheet1
Reference	Value	Footprint	characteristics	manufacturer	package	part-number	Qty	3
C1, C2, C5, C6, C9	100nF	CalinGeneric:C0805HS	100 nF / 50V / X7R	Samsung	0805	CL21B104KBCNNNC	5	15
C3	10uF	CalinGeneric:C0805HS	10 µF / 6,3 V	Samsung	0805	CL21B106KQQNNNE	1	3
C7	10uF/10V/1mOhm	CalinGeneric:C0805HS	10 µF / 10 V / X5R / ESR: 1 mΩ	Taiyo Yuden	0805	EMK212BJ106KG-T	1	3
C8	22uF/6.3V/1mOhm	CalinGeneric:C0805HS	22 µF / 6.3 V / X5R / ESR: 1 mΩ	Taiyo Yuden	0805	JMK212BJ226MG-T	1	3
D1	LED	CalinGeneric:LED1206	*	Optoflash	1206	OF-SMD3216B	1	3
J1	CS_4	CalinConnectors:Pin_Header_Straight_1x04				ph4	1	3
J2	CS_3	CalinConnectors:Pin_Header_Straight_1x03_Cyan				ph3_cyan	1	3
J3, J4	CS_2	CalinConnectors:Pin_Header_Straight_1x02				ph_2	2	6
J5	CS_3	CalinConnectors:Pin_Header_Straight_1x03_Yellow				ph3_yellow	1	3
J8, J9	CS_Pwr	CalinConnectors:DG301-5-2	5mm pitch, 2 pins, 10A			tb_5mm_2pins	2	6
L1	2.2uH	CalinGeneric:ASPI-0530HI	2.2 uH DCR: 35 mΩ	Abracon Corporation	*	ASPI-0530HI-2R2M-T2	1	3
Q1	STD46P4LLF6	CalinOLD:TO-252	*	STMicroelectronics	DPAK (TO-252)	STD46P4LLF6	1	3
Q2	IRLML2502	CalinGeneric:SOT-23-GSD-HS	*	International Rectifier	SOT23-3	IRLML2502GPbF	1	3
R1, R8	10k	CalinGeneric:R0805HS	*	Vishay	0805	CRCW080510K0FKEA	2	6
R3, R4	2k2	CalinGeneric:R0805HS	2K	Panasonic	0805	ERJ-6ENF2201V	2	6
R2,R5,R9,R10	330	CalinGeneric:R0805HS	*	Vishay	0805	CRCW0805330RFKTABC	4	12
R6	442k 1%	CalinGeneric:R0805HS	442Kohms 1%	Panasonic	0805	ERJ-6ENF4423V	1	3
R7	100k 1%	CalinGeneric:R0805HS	100Kohms 1%	Panasonic	0805	ERJ-6ENF1003V	1	3
U1	ESP-WROOM-32	CalinGeneric:ESP-WROOM-32-HandSolder	*	Espressif	*	ESP32-WROOM-32	1	3
U2	BD48K28...30	CalinGeneric:SOT-23-HS		ROHM Semiconductor	SSOP3 (SOT23-3)	BD48K30G-TL	1	3
U3	TLV62569DBV	CalinGeneric:SOT-23-5-HS		Texas Instruments	SOT23-5	TLV62569DBV	1	3
U4, U5	SN74LV1T34	CalinGeneric:SOT-23-5-HS		Texas Instruments	SOT23-5	SN74LV1T34DBVR	2	6